## Sheet1
吸污车
产品型号 | WKZ2B109 | 车架形式 | 100方管
车身 | 翔运虎盘半 | 转向形式 | 方向盘
外廓尺寸(mm) | 4325×1420×1950 | 发动机型号 | 18/20/22/24
后桥 | 四档、微八档 | 罐体总容积(m³) | 1.5
轮距(mm) | 1160 | 真空泵流量（L/s） | 25-34
轴距(mm) | 2705 | 最大真空度（MPa） | -0.07
抽吸时间（min） | ≤3 | 抽吸深度（m） | ≥4
前后轮胎 | 50014/65016 | 其他配置 | 可选颜色：五征蓝、福瑞蓝